## y=f(b)_Trapeziodal
HidroUFF (www.hidrouff.sites.uff.br)
Prof. Gabriel Nascimento (Depto. de Eng. Agrícola e Meio Ambiente)
Prof. Elson Nascimento (Depto. de Eng. Civil)
Cálculo da altura d'água (tirante) y em seção trapezoidal, retangular (Z=0) ou triangular (b=0).
Parâmetro | Símbolo | Valor | Und | [5 empty] | SOLUÇÃO POR TABELA (KB)
Vazão | Q | 0.096 | m³/s | [5 empty] | y/b | 0 | 0.5 | 1 | 1.5 | 2 | 2.5 | 3 | 3.5 | 4
Declividade do fundo | I0 | 0.001 | m/m | [5 empty] | 0.02 | 0.0014356 | 0.0014552 | 0.0014682 | 0.0014778 | 0.0014858 | 0.0014931 | 0.0014999 | 0.0015066 | 0.0015132
Coeficiente de Manning | n | 0.03 | s/m1/3 | [5 empty] | 0.04 | 0.0044444 | 0.004567 | 0.00465 | 0.0047127 | 0.004766 | 0.0048151 | 0.0048622 | 0.0049085 | 0.0049544
Largura de fundo | b | 2 | m | [5 empty] | 0.06 | 0.0085266 | 0.0088824 | 0.009128 | 0.0093167 | 0.0094797 | 0.0096313 | 0.0097779 | 0.0099227 | 0.010067
Declividade de talude (DH/DV) | Z | 0 | - | SOLUÇÃO ITERATIVA |  |  |  |  | 0.08 | 0.013454 | 0.014209 | 0.014739 | 0.015152 | 0.015513 | 0.015851 | 0.01618 | 0.016505 | 0.01683
|  |  |  | Iteração | y | m = b/y | KA | Diff. (%) | 0.1 | 0.019079 | 0.020428 | 0.02139 | 0.022149 | 0.022818 | 0.023449 | 0.024063 | 0.024671 | 0.025279
SOLUÇÃO ITERATIVA |  |  |  | 0 | 1 | 2 | 1.0905 | - | 0.12 | 0.025294 | 0.027457 | 0.029022 | 0.03027 | 0.031378 | 0.032425 | 0.033448 | 0.034461 | 0.035473
Coeficiente dinâmico | M | 0.40717 | m | 1 | 0.37337 | 5.3566 | 1.7333 | -62.6627 | 0.14 | 0.032019 | 0.035237 | 0.037595 | 0.039495 | 0.041191 | 0.042799 | 0.04437 | 0.045927 | 0.047482
Razão de aspecto calculada | m = b/y | 11.9981 | - | 2 | 0.2349 | 8.5142 | 2.1179 | -37.0866 | 0.16 | 0.039188 | 0.043721 | 0.047084 | 0.049816 | 0.052266 | 0.054595 | 0.056871 | 0.059128 | 0.06138
Altura d'água (tirante) calculada | y | 0.16669 | m | 3 | 0.19225 | 10.4029 | 2.3032 | -18.1555 | 0.18 | 0.046748 | 0.052873 | 0.05747 | 0.061232 | 0.06462 | 0.067846 | 0.071 | 0.074126 | 0.077244
|  |  |  | 4 | 0.17678 | 11.3135 | 2.3847 | -8.0492 | 0.2 | 0.054655 | 0.062664 | 0.068741 | 0.073748 | 0.078273 | 0.082586 | 0.086806 | 0.090986 | 0.095153
SOLUÇÃO POR TABELA |  |  |  | 5 | 0.17074 | 11.7134 | 2.419 | -3.4139 | 0.22 | 0.062873 | 0.073071 | 0.080889 | 0.087371 | 0.093247 | 0.098853 | 0.10434 | 0.10977 | 0.11519
Coeficiente para cálculo de m | K2 | 0.014343 | - | 6 | 0.16832 | 11.8822 | 2.4333 | -1.4209 | 0.24 | 0.071369 | 0.084074 | 0.093911 | 0.10211 | 0.10957 | 0.11669 | 0.12365 | 0.13055 | 0.13742
Coluna selecionada | iZ | 1 | - | 7 | 0.16733 | 11.9524 | 2.4392 | -0.5868 | 0.26 | 0.080117 | 0.09566 | 0.10781 | 0.11799 | 0.12726 | 0.13612 | 0.1448 | 0.15339 | 0.16194
Linha selecionada | iy/b | 4 | - | 8 | 0.16693 | 11.9813 | 2.4416 | -0.24155 | 0.28 | 0.089094 | 0.10781 | 0.12257 | 0.135 | 0.14635 | 0.15721 | 0.16783 | 0.17835 | 0.18881
Razão entre altura e base calculada | y/b | 0.08 | - | 9 | 0.16676 | 11.9932 | 2.4426 | -0.099299 | 0.3 | 0.098278 | 0.12053 | 0.13822 | 0.15318 | 0.16687 | 0.17998 | 0.19281 | 0.2055 | 0.21812
Altura d'água (tirante) calculada | y | 0.16 | m | 10 | 0.16669 | 11.9981 | 2.443 | -0.040799 | 0.32 | 0.10765 | 0.13379 | 0.15474 | 0.17254 | 0.18885 | 0.20448 | 0.21977 | 0.2349 | 0.24994
[9 empty] | 0.34 | 0.1172 | 0.14759 | 0.17214 | 0.19309 | 0.21232 | 0.23074 | 0.24878 | 0.26661 | 0.28435
INFORMAÇÕES ADICIONAIS | [8 empty] | 0.36 | 0.12691 | 0.16193 | 0.19044 | 0.21485 | 0.2373 | 0.25882 | 0.27988 | 0.30071 | 0.32141
Área molhada | A | 0.33339 | m² | [5 empty] | 0.38 | 0.13676 | 0.1768 | 0.20963 | 0.23784 | 0.26382 | 0.28874 | 0.31313 | 0.33724 | 0.36121
Perímetro molhado | P | 2.3334 | m | [5 empty] | 0.4 | 0.14675 | 0.1922 | 0.22972 | 0.26209 | 0.29192 | 0.32056 | 0.34858 | 0.37628 | 0.40381
Raio hidráulico | Rh | 0.14288 | m | [5 empty] | 0.42 | 0.15687 | 0.20812 | 0.25073 | 0.28759 | 0.32163 | 0.3543 | 0.38628 | 0.41789 | 0.44929
Largura de topo | B | 2 | m | [5 empty] | 0.44 | 0.1671 | 0.22457 | 0.27265 | 0.31439 | 0.35297 | 0.39001 | 0.42628 | 0.46212 | 0.49772
Altura hidráulica | Hm | 0.16669 | m | [5 empty] | 0.46 | 0.17744 | 0.24153 | 0.2955 | 0.34249 | 0.38597 | 0.42774 | 0.46863 | 0.50903 | 0.54917
Velocidade média | V | 0.28796 | m/s | [5 empty] | 0.48 | 0.18789 | 0.25902 | 0.31929 | 0.37191 | 0.42066 | 0.46751 | 0.51337 | 0.5587 | 0.60371
Número de Froude | Fr | 0.22518 | - | [5 empty] | 0.5 | 0.19843 | 0.27702 | 0.34402 | 0.40267 | 0.45708 | 0.50937 | 0.56057 | 0.61116 | 0.6614
Classificação do escoamento | subcrítico (fluvial) | [7 empty] | 0.52 | 0.20905 | 0.29554 | 0.3697 | 0.4348 | 0.49524 | 0.55336 | 0.61026 | 0.66649 | 0.72232
[9 empty] | 0.54 | 0.21976 | 0.31458 | 0.39635 | 0.46831 | 0.53519 | 0.59952 | 0.6625 | 0.72474 | 0.78653
[9 empty] | 0.56 | 0.23055 | 0.33414 | 0.42397 | 0.50322 | 0.57694 | 0.64788 | 0.71734 | 0.78596 | 0.8541
[9 empty] | 0.58 | 0.2414 | 0.35421 | 0.45257 | 0.53955 | 0.62053 | 0.69848 | 0.77481 | 0.85023 | 0.92509
[9 empty] | 0.6 | 0.25233 | 0.37481 | 0.48216 | 0.57731 | 0.66599 | 0.75136 | 0.83497 | 0.91758 | 0.99958
[9 empty] | 0.62 | 0.26332 | 0.39593 | 0.51275 | 0.61654 | 0.71334 | 0.80657 | 0.89787 | 0.98808 | 1.0776
[9 empty] | 0.64 | 0.27437 | 0.41756 | 0.54436 | 0.65724 | 0.76261 | 0.86412 | 0.96355 | 1.0618 | 1.1593
[9 empty] | 0.66 | 0.28548 | 0.43973 | 0.57698 | 0.69943 | 0.81384 | 0.92408 | 1.0321 | 1.1387 | 1.2446
[9 empty] | 0.68 | 0.29665 | 0.46241 | 0.61063 | 0.74314 | 0.86704 | 0.98646 | 1.1034 | 1.219 | 1.3337
[9 empty] | 0.7 | 0.30786 | 0.48562 | 0.64532 | 0.78839 | 0.92225 | 1.0513 | 1.1777 | 1.3027 | 1.4266
[9 empty] | 0.72 | 0.31913 | 0.50936 | 0.68107 | 0.83518 | 0.97949 | 1.1187 | 1.255 | 1.3897 | 1.5234
[9 empty] | 0.74 | 0.33043 | 0.53364 | 0.71787 | 0.88355 | 1.0388 | 1.1885 | 1.3353 | 1.4802 | 1.6241
[9 empty] | 0.76 | 0.34179 | 0.55844 | 0.75574 | 0.9335 | 1.1002 | 1.261 | 1.4186 | 1.5743 | 1.7288
[9 empty] | 0.78 | 0.35318 | 0.58378 | 0.79469 | 0.98506 | 1.1637 | 1.3361 | 1.505 | 1.6719 | 1.8376
[9 empty] | 0.8 | 0.36461 | 0.60965 | 0.83474 | 1.0383 | 1.2293 | 1.4138 | 1.5946 | 1.7732 | 1.9505
[9 empty] | 0.82 | 0.37609 | 0.63606 | 0.87588 | 1.0931 | 1.2972 | 1.4942 | 1.6873 | 1.8782 | 2.0675
[9 empty] | 0.84 | 0.38759 | 0.66301 | 0.91813 | 1.1496 | 1.3672 | 1.5773 | 1.7833 | 1.9868 | 2.1888
[9 empty] | 0.86 | 0.39913 | 0.69051 | 0.9615 | 1.2078 | 1.4394 | 1.6632 | 1.8826 | 2.0993 | 2.3144
[9 empty] | 0.88 | 0.41071 | 0.71855 | 1.006 | 1.2676 | 1.5139 | 1.7519 | 1.9851 | 2.2156 | 2.4444
[9 empty] | 0.9 | 0.42231 | 0.74714 | 1.0516 | 1.3292 | 1.5907 | 1.8433 | 2.0911 | 2.3358 | 2.5787
[9 empty] | 0.92 | 0.43394 | 0.77628 | 1.0984 | 1.3926 | 1.6697 | 1.9377 | 2.2004 | 2.46 | 2.7176
[9 empty] | 0.94 | 0.44561 | 0.80598 | 1.1464 | 1.4576 | 1.7511 | 2.0349 | 2.3131 | 2.5881 | 2.8609
[9 empty] | 0.96 | 0.4573 | 0.83623 | 1.1955 | 1.5245 | 1.8349 | 2.135 | 2.4294 | 2.7202 | 3.0089
[9 empty] | 0.98 | 0.46901 | 0.86704 | 1.2458 | 1.5931 | 1.921 | 2.2381 | 2.5491 | 2.8565 | 3.1615
[9 empty] | 1 | 0.48075 | 0.89841 | 1.2973 | 1.6636 | 2.0095 | 2.3442 | 2.6725 | 2.9968 | 3.3187
[9 empty] | 1.02 | 0.49251 | 0.93034 | 1.35 | 1.7359 | 2.1005 | 2.4533 | 2.7994 | 3.1414 | 3.4808
[9 empty] | 1.04 | 0.5043 | 0.96284 | 1.4039 | 1.81 | 2.1939 | 2.5655 | 2.93 | 3.2902 | 3.6477
[9 empty] | 1.06 | 0.51611 | 0.99592 | 1.459 | 1.886 | 2.2898 | 2.6808 | 3.0643 | 3.4433 | 3.8194
[9 empty] | 1.08 | 0.52794 | 1.0296 | 1.5153 | 1.9638 | 2.3882 | 2.7991 | 3.2023 | 3.6007 | 3.996
[9 empty] | 1.1 | 0.53979 | 1.0638 | 1.5729 | 2.0436 | 2.4892 | 2.9207 | 3.344 | 3.7624 | 4.1777
[9 empty] | 1.12 | 0.55165 | 1.0986 | 1.6317 | 2.1252 | 2.5927 | 3.0454 | 3.4896 | 3.9286 | 4.3643
[9 empty] | 1.14 | 0.56354 | 1.134 | 1.6918 | 2.2088 | 2.6987 | 3.1733 | 3.639 | 4.0993 | 4.5561
[9 empty] | 1.16 | 0.57545 | 1.1699 | 1.7532 | 2.2943 | 2.8074 | 3.3045 | 3.7923 | 4.2745 | 4.753
[9 empty] | 1.18 | 0.58737 | 1.2065 | 1.8158 | 2.3818 | 2.9187 | 3.439 | 3.9496 | 4.4542 | 4.9551
[9 empty] | 1.2 | 0.59931 | 1.2436 | 1.8797 | 2.4713 | 3.0327 | 3.5768 | 4.1107 | 4.6386 | 5.1624
[9 empty] | 1.22 | 0.61126 | 1.2813 | 1.9449 | 2.5628 | 3.1494 | 3.7179 | 4.276 | 4.8276 | 5.375
[9 empty] | 1.24 | 0.62323 | 1.3196 | 2.0114 | 2.6563 | 3.2687 | 3.8624 | 4.4452 | 5.0213 | 5.593
[9 empty] | 1.26 | 0.63522 | 1.3586 | 2.0793 | 2.7518 | 3.3908 | 4.0103 | 4.6185 | 5.2197 | 5.8164
[9 empty] | 1.28 | 0.64722 | 1.3981 | 2.1484 | 2.8494 | 3.5156 | 4.1617 | 4.796 | 5.423 | 6.0453
[9 empty] | 1.3 | 0.65923 | 1.4382 | 2.2189 | 2.949 | 3.6432 | 4.3165 | 4.9776 | 5.6311 | 6.2797
[9 empty] | 1.32 | 0.67126 | 1.479 | 2.2908 | 3.0507 | 3.7736 | 4.4749 | 5.1634 | 5.844 | 6.5196
[9 empty] | 1.34 | 0.6833 | 1.5203 | 2.364 | 3.1545 | 3.9068 | 4.6367 | 5.3534 | 6.0619 | 6.7652
[9 empty] | 1.36 | 0.69535 | 1.5623 | 2.4385 | 3.2605 | 4.0429 | 4.8022 | 5.5477 | 6.2848 | 7.0164
[9 empty] | 1.38 | 0.70741 | 1.6048 | 2.5144 | 3.3685 | 4.1819 | 4.9712 | 5.7463 | 6.5127 | 7.2734
[9 empty] | 1.4 | 0.71949 | 1.648 | 2.5917 | 3.4787 | 4.3237 | 5.1439 | 5.9493 | 6.7457 | 7.5361
[9 empty] | 1.42 | 0.73158 | 1.6918 | 2.6704 | 3.5911 | 4.4685 | 5.3202 | 6.1567 | 6.9837 | 7.8046
[9 empty] | 1.44 | 0.74367 | 1.7363 | 2.7505 | 3.7056 | 4.6161 | 5.5002 | 6.3684 | 7.2269 | 8.0791
[9 empty] | 1.46 | 0.75578 | 1.7813 | 2.832 | 3.8224 | 4.7668 | 5.6839 | 6.5846 | 7.4753 | 8.3594
[9 empty] | 1.48 | 0.7679 | 1.827 | 2.9149 | 3.9413 | 4.9205 | 5.8713 | 6.8054 | 7.7289 | 8.6457
[9 empty] | 1.5 | 0.78003 | 1.8733 | 2.9993 | 4.0625 | 5.0771 | 6.0626 | 7.0306 | 7.9879 | 8.938
[9 empty] | 1.52 | 0.79217 | 1.9203 | 3.0851 | 4.1859 | 5.2368 | 6.2576 | 7.2604 | 8.2521 | 9.2365
[9 empty] | 1.54 | 0.80432 | 1.9679 | 3.1723 | 4.3116 | 5.3995 | 6.4565 | 7.4949 | 8.5217 | 9.541
[9 empty] | 1.56 | 0.81647 | 2.0161 | 3.261 | 4.4396 | 5.5654 | 6.6592 | 7.7339 | 8.7967 | 9.8517
[9 empty] | 1.58 | 0.82864 | 2.065 | 3.3512 | 4.5698 | 5.7343 | 6.8658 | 7.9777 | 9.0772 | 10.1686
[9 empty] | 1.6 | 0.84081 | 2.1146 | 3.4428 | 4.7024 | 5.9063 | 7.0764 | 8.2261 | 9.3631 | 10.4918
[9 empty] | 1.62 | 0.853 | 2.1648 | 3.5359 | 4.8373 | 6.0815 | 7.2909 | 8.4793 | 9.6546 | 10.8213
[9 empty] | 1.64 | 0.86519 | 2.2156 | 3.6305 | 4.9745 | 6.2599 | 7.5094 | 8.7373 | 9.9517 | 11.1572
[9 empty] | 1.66 | 0.87739 | 2.2671 | 3.7266 | 5.1141 | 6.4414 | 7.7319 | 9.0001 | 10.2544 | 11.4995
[9 empty] | 1.68 | 0.88959 | 2.3193 | 3.8242 | 5.2561 | 6.6262 | 7.9584 | 9.2678 | 10.5627 | 11.8483
[9 empty] | 1.7 | 0.90181 | 2.3721 | 3.9233 | 5.4004 | 6.8142 | 8.189 | 9.5403 | 10.8768 | 12.2036
[9 empty] | 1.72 | 0.91403 | 2.4256 | 4.024 | 5.5471 | 7.0055 | 8.4238 | 9.8178 | 11.1966 | 12.5654
[9 empty] | 1.74 | 0.92625 | 2.4797 | 4.1262 | 5.6963 | 7.2 | 8.6626 | 10.1002 | 11.5222 | 12.9339
[9 empty] | 1.76 | 0.93849 | 2.5345 | 4.2299 | 5.8479 | 7.3978 | 8.9056 | 10.3877 | 11.8536 | 13.309
[9 empty] | 1.78 | 0.95073 | 2.59 | 4.3352 | 6.0019 | 7.599 | 9.1527 | 10.6801 | 12.1909 | 13.6908
[9 empty] | 1.8 | 0.96298 | 2.6462 | 4.4421 | 6.1584 | 7.8035 | 9.4041 | 10.9776 | 12.5341 | 14.0793
[9 empty] | 1.82 | 0.97523 | 2.7031 | 4.5505 | 6.3174 | 8.0114 | 9.6597 | 11.2803 | 12.8833 | 14.4747
[9 empty] | 1.84 | 0.98749 | 2.7606 | 4.6605 | 6.4789 | 8.2226 | 9.9196 | 11.588 | 13.2384 | 14.8769
[9 empty] | 1.86 | 0.99975 | 2.8188 | 4.7721 | 6.6429 | 8.4373 | 10.1838 | 11.9009 | 13.5996 | 15.286
[9 empty] | 1.88 | 1.012 | 2.8777 | 4.8853 | 6.8094 | 8.6554 | 10.4523 | 12.2191 | 13.9668 | 15.702
[9 empty] | 1.9 | 1.0243 | 2.9373 | 5.0001 | 6.9784 | 8.877 | 10.7251 | 12.5424 | 14.3402 | 16.1251
[9 empty] | 1.92 | 1.0366 | 2.9976 | 5.1165 | 7.15 | 9.102 | 11.0024 | 12.871 | 14.7197 | 16.5551
[9 empty] | 1.94 | 1.0489 | 3.0586 | 5.2345 | 7.3242 | 9.3305 | 11.284 | 13.205 | 15.1054 | 16.9922
[9 empty] | 1.96 | 1.0612 | 3.1203 | 5.3542 | 7.501 | 9.5626 | 11.5701 | 13.5442 | 15.4973 | 17.4365
[9 empty] | 1.98 | 1.0735 | 3.1827 | 5.4755 | 7.6803 | 9.7982 | 11.8606 | 13.8889 | 15.8955 | 17.8879
[9 empty] | 2 | 1.0858 | 3.2459 | 5.5985 | 7.8623 | 10.0373 | 12.1556 | 14.2389 | 16.3001 | 18.3465
[9 empty] | 2.02 | 1.0981 | 3.3097 | 5.7231 | 8.0469 | 10.2801 | 12.4551 | 14.5944 | 16.7109 | 18.8124
[9 empty] | 2.04 | 1.1104 | 3.3742 | 5.8494 | 8.2341 | 10.5264 | 12.7592 | 14.9554 | 17.1282 | 19.2856
[9 empty] | 2.06 | 1.1227 | 3.4394 | 5.9774 | 8.424 | 10.7763 | 13.0678 | 15.3218 | 17.5519 | 19.7662
[9 empty] | 2.08 | 1.135 | 3.5054 | 6.1071 | 8.6166 | 11.0299 | 13.3811 | 15.6938 | 17.9821 | 20.2541
[9 empty] | 2.1 | 1.1474 | 3.5721 | 6.2384 | 8.8119 | 11.2872 | 13.699 | 16.0714 | 18.4188 | 20.7495
[9 empty] | 2.12 | 1.1597 | 3.6395 | 6.3715 | 9.0099 | 11.5481 | 14.0215 | 16.4545 | 18.862 | 21.2524
[9 empty] | 2.14 | 1.172 | 3.7076 | 6.5062 | 9.2106 | 11.8128 | 14.3487 | 16.8433 | 19.3118 | 21.7628
[9 empty] | 2.16 | 1.1844 | 3.7765 | 6.6427 | 9.414 | 12.0812 | 14.6806 | 17.2378 | 19.7682 | 22.2808
[9 empty] | 2.18 | 1.1967 | 3.8461 | 6.7809 | 9.6201 | 12.3533 | 15.0172 | 17.638 | 20.2313 | 22.8064
[9 empty] | 2.2 | 1.209 | 3.9164 | 6.9209 | 9.8291 | 12.6292 | 15.3586 | 18.0439 | 20.7011 | 23.3397
[9 empty] | 2.22 | 1.2214 | 3.9875 | 7.0626 | 10.0408 | 12.9089 | 15.7047 | 18.4556 | 21.1777 | 23.8807
[9 empty] | 2.24 | 1.2337 | 4.0593 | 7.206 | 10.2553 | 13.1924 | 16.0557 | 18.8731 | 21.661 | 24.4294
[9 empty] | 2.26 | 1.2461 | 4.1318 | 7.3512 | 10.4726 | 13.4797 | 16.4115 | 19.2964 | 22.1511 | 24.9859
[9 empty] | 2.28 | 1.2585 | 4.2051 | 7.4982 | 10.6927 | 13.7709 | 16.7722 | 19.7255 | 22.6481 | 25.5503
[9 empty] | 2.3 | 1.2708 | 4.2792 | 7.6469 | 10.9157 | 14.0659 | 17.1378 | 20.1606 | 23.152 | 26.1225
[9 empty] | 2.32 | 1.2832 | 4.354 | 7.7975 | 11.1415 | 14.3649 | 17.5083 | 20.6016 | 23.6628 | 26.7027
[9 empty] | 2.34 | 1.2956 | 4.4295 | 7.9498 | 11.3701 | 14.6677 | 17.8837 | 21.0486 | 24.1806 | 27.2909
[9 empty] | 2.36 | 1.3079 | 4.5058 | 8.1039 | 11.6017 | 14.9745 | 18.2641 | 21.5015 | 24.7054 | 27.887
[9 empty] | 2.38 | 1.3203 | 4.5829 | 8.2599 | 11.8361 | 15.2852 | 18.6495 | 21.9605 | 25.2373 | 28.4912
[9 empty] | 2.4 | 1.3327 | 4.6607 | 8.4177 | 12.0734 | 15.5999 | 19.0399 | 22.4255 | 25.7762 | 29.1036
[9 empty] | 2.42 | 1.3451 | 4.7393 | 8.5773 | 12.3137 | 15.9186 | 19.4354 | 22.8966 | 26.3222 | 29.724
[9 empty] | 2.44 | 1.3575 | 4.8187 | 8.7387 | 12.5569 | 16.2413 | 19.8359 | 23.3738 | 26.8754 | 30.3527
[9 empty] | 2.46 | 1.3699 | 4.8988 | 8.902 | 12.803 | 16.5681 | 20.2415 | 23.8572 | 27.4358 | 30.9896
[9 empty] | 2.48 | 1.3823 | 4.9797 | 9.0671 | 13.0521 | 16.8989 | 20.6522 | 24.3468 | 28.0034 | 31.6347
[9 empty] | 2.5 | 1.3947 | 5.0614 | 9.2341 | 13.3042 | 17.2337 | 21.0681 | 24.8425 | 28.5783 | 32.2882
[9 empty] | 2.52 | 1.4071 | 5.1439 | 9.4029 | 13.5592 | 17.5727 | 21.4892 | 25.3445 | 29.1605 | 32.95
[9 empty] | 2.54 | 1.4195 | 5.2272 | 9.5736 | 13.8173 | 17.9157 | 21.9155 | 25.8528 | 29.75 | 33.6203
[9 empty] | 2.56 | 1.4319 | 5.3112 | 9.7463 | 14.0784 | 18.2629 | 22.347 | 26.3674 | 30.3469 | 34.2989
[9 empty] | 2.58 | 1.4443 | 5.396 | 9.9208 | 14.3425 | 18.6143 | 22.7837 | 26.8884 | 30.9512 | 34.9861
[9 empty] | 2.6 | 1.4567 | 5.4816 | 10.0972 | 14.6096 | 18.9698 | 23.2257 | 27.4157 | 31.563 | 35.6818
[9 empty] | 2.62 | 1.4691 | 5.568 | 10.2755 | 14.8799 | 19.3295 | 23.673 | 27.9493 | 32.1822 | 36.386
[9 empty] | 2.64 | 1.4815 | 5.6553 | 10.4557 | 15.1531 | 19.6934 | 24.1257 | 28.4895 | 32.809 | 37.0989
[9 empty] | 2.66 | 1.4939 | 5.7433 | 10.6379 | 15.4295 | 20.0615 | 24.5837 | 29.0361 | 33.4433 | 37.8204
[9 empty] | 2.68 | 1.5063 | 5.8321 | 10.822 | 15.709 | 20.4339 | 25.047 | 29.5891 | 34.0853 | 38.5506
[9 empty] | 2.7 | 1.5188 | 5.9217 | 11.008 | 15.9916 | 20.8106 | 25.5158 | 30.1487 | 34.7348 | 39.2896
𝐾_𝐵=𝑛𝑄/(𝑏^(8/3) √(𝐼_0 ))
𝑀=(𝑛𝑄/√(𝐼_0 ))^(3/8)
𝑦_(𝑖+1)=𝑀/𝐾_(𝐴_𝑖 )
𝐾_𝐵=((𝑦/𝑏)^(5/3) [1+(𝑦/𝑏)𝑍]^(5/3))/[1+2(𝑦/𝑏) √(1+𝑍^2 )]^(2/3)
𝐾_(𝐴_𝑖 )=[(𝑚_𝑖+𝑍)^5/(𝑚_𝑖+2√(1+𝑍^2 ))^2 " " ]^0,125

## b=f(y)_Trapeziodal
HidroUFF (www.hidrouff.sites.uff.br)
Prof. Gabriel Nascimento (Depto. de Eng. Agrícola e Meio Ambiente)
Prof. Elson Nascimento (Depto. de Eng. Civil)
Cálculo da largura de fundo b da seção trapezoidal para uma determinada altura d'água y.
Parâmetro | Símbolo | Valor | Und | [5 empty] | SOLUÇÃO POR TABELA (KA)
Vazão | Q | 6.5 | m³/s | [5 empty] | m = b/y | 0 | 0.5 | 1 | 1.5 | 2 | 2.5 | 3 | 3.5 | 4
Declividade do fundo | I0 | 0.001 | m/m | [5 empty] | 0 | 0 | 0.53026 | 0.77111 | 0.93501 | 1.0605 | 1.1639 | 1.253 | 1.332 | 1.4035
Coeficiente de Manning | n | 0.025 | s/m1/3 | [5 empty] | 0.2 | 0.30029 | 0.64049 | 0.84954 | 0.99753 | 1.1134 | 1.2102 | 1.2944 | 1.3698 | 1.4384
Altura d'água (tirante) | y | 1.2 | m | [5 empty] | 0.4 | 0.45314 | 0.73479 | 0.92062 | 1.0557 | 1.1633 | 1.2544 | 1.3343 | 1.4063 | 1.4721
Declividade de talude (DH/DV) | Z | 2 | - | SOLUÇÃO ITERATIVA |  |  |  |  | 0.6 | 0.57227 | 0.81788 | 0.98583 | 1.1103 | 1.2108 | 1.2967 | 1.3727 | 1.4416 | 1.505
|  |  |  | Iteração | b | m = b/y | KA | Diff. (%) | 0.8 | 0.67242 | 0.89256 | 1.0462 | 1.1617 | 1.256 | 1.3373 | 1.4099 | 1.4759 | 1.5369
SOLUÇÃO ITERATIVA |  |  |  | 0 | 1.2 | 1 | 1.2992 | - | 1 | 0.75984 | 0.96062 | 1.1025 | 1.2103 | 1.2992 | 1.3764 | 1.4457 | 1.5092 | 1.5681
Coeficiente dinâmico | M | 1.8474 | m | 1 | 1.422 | 1.185 | 1.3375 | 18.5024 | 1.2 | 0.83792 | 1.0233 | 1.1554 | 1.2565 | 1.3405 | 1.4141 | 1.4805 | 1.5416 | 1.5984
Coeficiente para cálculo de m | KA | 1.5171 | - | 2 | 1.6368 | 1.364 | 1.3733 | 15.1047 | 1.4 | 0.90878 | 1.0816 | 1.2053 | 1.3006 | 1.3803 | 1.4505 | 1.5142 | 1.573 | 1.628
Razão de aspecto | m = b/y | 2.1499 | - | 3 | 1.835 | 1.5292 | 1.4052 | 12.1073 | 1.6 | 0.97387 | 1.1361 | 1.2526 | 1.3427 | 1.4186 | 1.4858 | 1.547 | 1.6037 | 1.6569
Largura de fundo calculada | b | 2.5799 | m | 4 | 2.0104 | 1.6754 | 1.4326 | 9.5608 | 1.8 | 1.0342 | 1.1874 | 1.2975 | 1.3831 | 1.4555 | 1.5199 | 1.5788 | 1.6336 | 1.6852
|  |  |  | 5 | 2.1604 | 1.8004 | 1.4556 | 7.4609 | 2 | 1.0905 | 1.2359 | 1.3404 | 1.422 | 1.4912 | 1.553 | 1.6098 | 1.6628 | 1.7128
SOLUÇÃO POR TABELA |  |  |  | 6 | 2.2851 | 1.9042 | 1.4742 | 5.769 | 2.2 | 1.1434 | 1.2819 | 1.3815 | 1.4594 | 1.5257 | 1.5851 | 1.64 | 1.6913 | 1.7398
Coeficiente para cálculo de m | KA | 1.5395 | - | 7 | 2.3863 | 1.9886 | 1.4892 | 4.4294 | 2.4 | 1.1934 | 1.3257 | 1.421 | 1.4955 | 1.5591 | 1.6164 | 1.6694 | 1.7191 | 1.7663
Coluna selecionada | iZ | 5 | - | 8 | 2.467 | 2.0558 | 1.5009 | 3.3827 | 2.6 | 1.2407 | 1.3677 | 1.4589 | 1.5304 | 1.5916 | 1.6469 | 1.6981 | 1.7464 | 1.7922
Linha selecionada | iy/b | 12 | - | 9 | 2.5305 | 2.1087 | 1.5101 | 2.573 | 2.8 | 1.2858 | 1.4078 | 1.4954 | 1.5642 | 1.6232 | 1.6765 | 1.7262 | 1.7731 | 1.8177
Razão de aspecto | m = b/y | 2.2 | - | 10 | 2.5799 | 2.1499 | 1.5171 | 1.9511 | 3 | 1.3288 | 1.4464 | 1.5307 | 1.5969 | 1.6538 | 1.7055 | 1.7536 | 1.7992 | 1.8426
Largura de fundo calculada | b | 2.64 | m | [5 empty] | 3.2 | 1.37 | 1.4836 | 1.5649 | 1.6287 | 1.6837 | 1.7337 | 1.7805 | 1.8248 | 1.8671
[9 empty] | 3.4 | 1.4095 | 1.5194 | 1.598 | 1.6596 | 1.7129 | 1.7613 | 1.8067 | 1.8499 | 1.8911
INFORMAÇÕES ADICIONAIS | [8 empty] | 3.6 | 1.4476 | 1.554 | 1.63 | 1.6897 | 1.7413 | 1.7883 | 1.8325 | 1.8745 | 1.9148
Área molhada | A | 5.9758 | m² | [5 empty] | 3.8 | 1.4843 | 1.5876 | 1.6612 | 1.719 | 1.769 | 1.8147 | 1.8577 | 1.8986 | 1.938
Perímetro molhado | P | 7.9464 | m | [5 empty] | 4 | 1.5197 | 1.6201 | 1.6915 | 1.7476 | 1.7962 | 1.8406 | 1.8824 | 1.9224 | 1.9608
Raio hidráulico | Rh | 0.75202 | m | [5 empty] | 4.2 | 1.5539 | 1.6516 | 1.721 | 1.7755 | 1.8227 | 1.8659 | 1.9067 | 1.9457 | 1.9832
Largura de topo | B | 7.3799 | m | [5 empty] | 4.4 | 1.5871 | 1.6823 | 1.7498 | 1.8027 | 1.8487 | 1.8908 | 1.9305 | 1.9686 | 2.0053
Altura hidráulica | Hm | 0.80975 | m | [5 empty] | 4.6 | 1.6193 | 1.7121 | 1.7778 | 1.8294 | 1.8741 | 1.9151 | 1.9539 | 1.9911 | 2.0271
Velocidade média | V | 1.0877 | m/s | [5 empty] | 4.8 | 1.6506 | 1.7412 | 1.8052 | 1.8554 | 1.899 | 1.939 | 1.9769 | 2.0133 | 2.0485
Número de Froude | Fr | 0.38593 | - | [5 empty] | 5 | 1.6811 | 1.7695 | 1.832 | 1.8809 | 1.9234 | 1.9625 | 1.9995 | 2.0351 | 2.0696
Classificação do escoamento | subcrítico (fluvial) | [7 empty] | 5.2 | 1.7107 | 1.7972 | 1.8582 | 1.9059 | 1.9474 | 1.9856 | 2.0218 | 2.0566 | 2.0903
[9 empty] | 5.4 | 1.7396 | 1.8242 | 1.8838 | 1.9304 | 1.9709 | 2.0082 | 2.0436 | 2.0777 | 2.1108
[9 empty] | 5.6 | 1.7677 | 1.8506 | 1.9089 | 1.9544 | 1.994 | 2.0305 | 2.0651 | 2.0986 | 2.131
[9 empty] | 5.8 | 1.7952 | 1.8764 | 1.9335 | 1.978 | 2.0167 | 2.0524 | 2.0863 | 2.1191 | 2.1509
[9 empty] | 6 | 1.8221 | 1.9017 | 1.9576 | 2.0012 | 2.039 | 2.074 | 2.1072 | 2.1393 | 2.1706
[9 empty] | 6.2 | 1.8484 | 1.9265 | 1.9812 | 2.0239 | 2.061 | 2.0952 | 2.1278 | 2.1593 | 2.19
[9 empty] | 6.4 | 1.8741 | 1.9508 | 2.0044 | 2.0462 | 2.0826 | 2.1161 | 2.148 | 2.179 | 2.2091
[9 empty] | 6.6 | 1.8993 | 1.9746 | 2.0272 | 2.0682 | 2.1038 | 2.1367 | 2.168 | 2.1984 | 2.228
[9 empty] | 6.8 | 1.924 | 1.9979 | 2.0496 | 2.0898 | 2.1247 | 2.157 | 2.1877 | 2.2175 | 2.2466
[9 empty] | 7 | 1.9482 | 2.0209 | 2.0716 | 2.1111 | 2.1453 | 2.177 | 2.2072 | 2.2365 | 2.2651
[9 empty] | 7.2 | 1.9719 | 2.0434 | 2.0933 | 2.132 | 2.1656 | 2.1967 | 2.2264 | 2.2551 | 2.2833
[9 empty] | 7.4 | 1.9952 | 2.0656 | 2.1146 | 2.1526 | 2.1856 | 2.2161 | 2.2453 | 2.2736 | 2.3012
[9 empty] | 7.6 | 2.0181 | 2.0874 | 2.1355 | 2.1729 | 2.2053 | 2.2353 | 2.264 | 2.2918 | 2.319
[9 empty] | 7.8 | 2.0406 | 2.1088 | 2.1562 | 2.1929 | 2.2248 | 2.2542 | 2.2824 | 2.3098 | 2.3366
[9 empty] | 8 | 2.0627 | 2.1299 | 2.1765 | 2.2126 | 2.244 | 2.2729 | 2.3006 | 2.3276 | 2.354
[9 empty] | 8.2 | 2.0844 | 2.1506 | 2.1965 | 2.2321 | 2.2629 | 2.2914 | 2.3187 | 2.3452 | 2.3711
[9 empty] | 8.4 | 2.1058 | 2.1711 | 2.2163 | 2.2513 | 2.2816 | 2.3096 | 2.3364 | 2.3625 | 2.3881
[9 empty] | 8.6 | 2.1268 | 2.1912 | 2.2357 | 2.2702 | 2.3 | 2.3276 | 2.354 | 2.3797 | 2.4049
[9 empty] | 8.8 | 2.1476 | 2.211 | 2.2549 | 2.2889 | 2.3182 | 2.3454 | 2.3714 | 2.3967 | 2.4216
[9 empty] | 9 | 2.168 | 2.2306 | 2.2739 | 2.3073 | 2.3362 | 2.363 | 2.3886 | 2.4135 | 2.438
[9 empty] | 9.2 | 2.1881 | 2.2499 | 2.2926 | 2.3255 | 2.354 | 2.3803 | 2.4056 | 2.4302 | 2.4543
[9 empty] | 9.4 | 2.2079 | 2.2689 | 2.311 | 2.3435 | 2.3715 | 2.3975 | 2.4224 | 2.4466 | 2.4705
[9 empty] | 9.6 | 2.2274 | 2.2877 | 2.3292 | 2.3612 | 2.3889 | 2.4145 | 2.439 | 2.4629 | 2.4864
[9 empty] | 9.8 | 2.2467 | 2.3062 | 2.3472 | 2.3788 | 2.406 | 2.4313 | 2.4555 | 2.479 | 2.5022
[9 empty] | 10 | 2.2657 | 2.3245 | 2.365 | 2.3961 | 2.423 | 2.4479 | 2.4717 | 2.495 | 2.5179
[9 empty] | 10.2 | 2.2845 | 2.3426 | 2.3825 | 2.4133 | 2.4398 | 2.4643 | 2.4879 | 2.5108 | 2.5334
[9 empty] | 10.4 | 2.303 | 2.3604 | 2.3999 | 2.4302 | 2.4564 | 2.4806 | 2.5038 | 2.5265 | 2.5488
[9 empty] | 10.6 | 2.3213 | 2.378 | 2.417 | 2.447 | 2.4728 | 2.4967 | 2.5196 | 2.542 | 2.564
[9 empty] | 10.8 | 2.3393 | 2.3955 | 2.434 | 2.4635 | 2.489 | 2.5126 | 2.5352 | 2.5573 | 2.5791
[9 empty] | 11 | 2.3571 | 2.4127 | 2.4507 | 2.4799 | 2.5051 | 2.5284 | 2.5507 | 2.5725 | 2.594
[9 empty] | 11.2 | 2.3747 | 2.4297 | 2.4673 | 2.4962 | 2.521 | 2.544 | 2.5661 | 2.5876 | 2.6088
[9 empty] | 11.4 | 2.3922 | 2.4465 | 2.4837 | 2.5122 | 2.5368 | 2.5595 | 2.5813 | 2.6025 | 2.6235
[9 empty] | 11.6 | 2.4094 | 2.4631 | 2.4999 | 2.5281 | 2.5524 | 2.5748 | 2.5963 | 2.6173 | 2.6381
[9 empty] | 11.8 | 2.4264 | 2.4796 | 2.516 | 2.5438 | 2.5678 | 2.59 | 2.6112 | 2.632 | 2.6525
[9 empty] | 12 | 2.4432 | 2.4959 | 2.5319 | 2.5594 | 2.5831 | 2.605 | 2.626 | 2.6465 | 2.6668
[9 empty] | 12.2 | 2.4598 | 2.512 | 2.5476 | 2.5748 | 2.5983 | 2.6199 | 2.6407 | 2.661 | 2.681
[9 empty] | 12.4 | 2.4763 | 2.5279 | 2.5632 | 2.5901 | 2.6133 | 2.6347 | 2.6552 | 2.6753 | 2.6951
[9 empty] | 12.6 | 2.4925 | 2.5437 | 2.5786 | 2.6052 | 2.6281 | 2.6493 | 2.6696 | 2.6894 | 2.709
𝐾_𝐴=𝑀/𝑦
𝑀=(𝑛𝑄/√(𝐼_0 ))^(3/8)
𝐾_𝐴=[(𝑚+𝑍)^5/(𝑚+2√(1+𝑍^2 ))^2 ]^0,125
𝐾_(𝐴_𝑖 )=[(𝑚_𝑖+𝑍)^5/(𝑚_𝑖+2√(1+𝑍^2 ))^2 " " ]^0,125
𝑚_(𝑖+1)=𝑀/(𝑦 ) 𝑚_𝑖/𝐾_(𝐴_𝑖 )

## y=f(m)_Trapeziodal
HidroUFF (www.hidrouff.sites.uff.br)
Prof. Gabriel Nascimento (Depto. de Eng. Agrícola e Meio Ambiente)
Prof. Elson Nascimento (Depto. de Eng. Civil)
Cálculo da altura d'água (tirante) y em seção trapezoidal, retangular (Z=0) ou triangular (b=0) para uma determinada razão de aspecto m=b/y.
Parâmetro | Símbolo | Valor | Und
Vazão | Q | 6.5 | m³/s
Declividade do fundo | I0 | 0.001 | m/m
Coeficiente de Manning | n | 0.025 | s/m1/3
Razão de aspecto | m = b/y | 4 | -
Declividade de talude (DH/DV) | Z | 2 | -
SOLUÇÃO DIRETA
Coeficiente dinâmico | M | 1.8474 | m
Coeficiente para cálculo de y | KA | 1.7962 | -
Altura d'água (tirante) calculada | y | 1.0285 | m
Largura da base | b | 4.1142 | m
INFORMAÇÕES ADICIONAIS
Área molhada | A | 6.3474 | m²
Perímetro molhado | P | 8.714 | m
Raio hidráulico | Rh | 0.72842 | m
Largura de topo | B | 8.2284 | m
Altura hidráulica | Hm | 0.77141 | m
Velocidade média | V | 1.024 | m/s
Número de Froude | Fr | 0.37225 | -
Classificação do escoamento | subcrítico (fluvial)
𝑀=(𝑛𝑄/√(𝐼_0 ))^(3/8)
𝐾_𝐴=[(𝑚+𝑍)^5/(𝑚+2√(1+𝑍^2 ))^2 " " ]^0,125
𝑦_0=𝑀/𝐾_𝐴

## y_Circular
HidroUFF (www.hidrouff.sites.uff.br)
Prof. Gabriel Nascimento (Depto. de Eng. Agrícola e Meio Ambiente)
Prof. Elson Nascimento (Depto. de Eng. Civil)
Cálculo da altura d'água (tirante) em seção circular.
Parâmetro | Símbolo | Valor | Und | SOLUÇÃO ITERATIVA |  |  |  | SOLUÇÃO POR TABELA (KC)
Vazão | Q | 1.7 | m³/s | Iteração | q (°) | q (rad) | Diff. (%) | y/D | q (°) | q (rad) | K1
Declividade do fundo | I0 | 0.0032 | m/m | 0 | 180 | 3.1416 | - | 0.01 | 22.9567 | 0.40067 | 0.023814
Coeficiente de Manning | n | 0.013 | s/m1/3 | 1 | 233.3786 | 4.0732 | 29.6548 | 0.02 | 32.5204 | 0.56759 | 0.041727
Diâmetro | D | 1.2 | m | 2 | 212.9411 | 3.7165 | -8.7572 | 0.03 | 39.8969 | 0.69633 | 0.057873
|  |  |  | 3 | 218.4503 | 3.8127 | 2.5872 | 0.04 | 46.1478 | 0.80543 | 0.07294
SOLUÇÃO ITERATIVA |  |  |  | 4 | 216.5412 | 3.7794 | -0.87393 | 0.05 | 51.6839 | 0.90205 | 0.087233
Coeficiente dinâmico | M | 0.70296 | m | 5 | 217.172 | 3.7904 | 0.29129 | 0.06 | 56.7153 | 0.98987 | 0.10092
Ângulo central | q | 217.0123 | ° | 6 | 216.9598 | 3.7867 | -0.097694 | 0.07 | 61.3668 | 1.0711 | 0.11411
Altura d'água (tirante) calculada | y | 0.79044 | m | 7 | 217.0308 | 3.7879 | 0.032704 | 0.08 | 65.7198 | 1.147 | 0.12688
|  |  |  | 8 | 217.007 | 3.7875 | -0.010955 | 0.09 | 69.8304 | 1.2188 | 0.13929
SOLUÇÃO POR TABELA |  |  |  | 9 | 217.015 | 3.7876 | 0.003669 | 0.1 | 73.7398 | 1.287 | 0.15137
Coeficiente para cálculo de m | KC | 0.5858 | - | 10 | 217.0123 | 3.7876 | -0.0012288 | 0.11 | 77.4788 | 1.3523 | 0.16315
Linha selecionada | iy/b | 66 | - |  |  |  |  | 0.12 | 81.0716 | 1.415 | 0.17467
Razão entre altura e diâmetro | y/D | 0.66 | - |  |  |  |  | 0.13 | 84.5372 | 1.4755 | 0.18594
Altura d'água (tirante) calculada | y | 0.792 | m |  |  |  |  | 0.14 | 87.891 | 1.534 | 0.19698
[8 empty] | 0.15 | 91.146 | 1.5908 | 0.20781
INFORMAÇÕES ADICIONAIS | [7 empty] | 0.16 | 94.3127 | 1.6461 | 0.21844
Área molhada | A | 0.79012 | m² |  |  |  |  | 0.17 | 97.4003 | 1.7 | 0.22887
Perímetro molhado | P | 2.2725 | m |  |  |  |  | 0.18 | 100.4164 | 1.7526 | 0.23913
Raio hidráulico | Rh | 0.34768 | m |  |  |  |  | 0.19 | 103.3677 | 1.8041 | 0.24922
Largura de topo | B | 1.1379 | m |  |  |  |  | 0.2 | 106.2602 | 1.8546 | 0.25914
Altura hidráulica | Hm | 0.69434 | m |  |  |  |  | 0.21 | 109.0989 | 1.9041 | 0.2689
Velocidade média | V | 2.1516 | m/s |  |  |  |  | 0.22 | 111.8884 | 1.9528 | 0.27851
Número de Froude | Fr | 0.82439 | - |  |  |  |  | 0.23 | 114.6327 | 2.0007 | 0.28797
Classificação do escoamento | subcrítico (fluvial) | [6 empty] | 0.24 | 117.3355 | 2.0479 | 0.29729
[8 empty] | 0.25 | 120 | 2.0944 | 0.30647
[8 empty] | 0.26 | 122.6292 | 2.1403 | 0.31552
[8 empty] | 0.27 | 125.2258 | 2.1856 | 0.32444
[8 empty] | 0.28 | 127.7922 | 2.2304 | 0.33322
[8 empty] | 0.29 | 130.3308 | 2.2747 | 0.34189
[8 empty] | 0.3 | 132.8436 | 2.3186 | 0.35043
[8 empty] | 0.31 | 135.3326 | 2.362 | 0.35885
[8 empty] | 0.32 | 137.7996 | 2.4051 | 0.36715
[8 empty] | 0.33 | 140.2463 | 2.4478 | 0.37534
[8 empty] | 0.34 | 142.6742 | 2.4901 | 0.38341
[8 empty] | 0.35 | 145.0848 | 2.5322 | 0.39137
[8 empty] | 0.36 | 147.4796 | 2.574 | 0.39922
[8 empty] | 0.37 | 149.8599 | 2.6155 | 0.40696
[8 empty] | 0.38 | 152.2269 | 2.6569 | 0.41459
[8 empty] | 0.39 | 154.5819 | 2.698 | 0.42212
[8 empty] | 0.4 | 156.9261 | 2.7389 | 0.42954
[8 empty] | 0.41 | 159.2605 | 2.7796 | 0.43685
[8 empty] | 0.42 | 161.5862 | 2.8202 | 0.44406
[8 empty] | 0.43 | 163.9043 | 2.8607 | 0.45116
[8 empty] | 0.44 | 166.2158 | 2.901 | 0.45816
[8 empty] | 0.45 | 168.5217 | 2.9413 | 0.46506
[8 empty] | 0.46 | 170.8229 | 2.9814 | 0.47186
[8 empty] | 0.47 | 173.1204 | 3.0215 | 0.47855
[8 empty] | 0.48 | 175.4151 | 3.0616 | 0.48515
[8 empty] | 0.49 | 177.708 | 3.1016 | 0.49164
[8 empty] | 0.5 | 180 | 3.1416 | 0.49803
[8 empty] | 0.51 | 182.292 | 3.1816 | 0.50432
[8 empty] | 0.52 | 184.5849 | 3.2216 | 0.51051
[8 empty] | 0.53 | 186.8796 | 3.2617 | 0.5166
[8 empty] | 0.54 | 189.1771 | 3.3018 | 0.52259
[8 empty] | 0.55 | 191.4783 | 3.3419 | 0.52848
[8 empty] | 0.56 | 193.7842 | 3.3822 | 0.53426
[8 empty] | 0.57 | 196.0957 | 3.4225 | 0.53994
[8 empty] | 0.58 | 198.4138 | 3.463 | 0.54552
[8 empty] | 0.59 | 200.7395 | 3.5036 | 0.551
[8 empty] | 0.6 | 203.0739 | 3.5443 | 0.55638
[8 empty] | 0.61 | 205.4181 | 3.5852 | 0.56165
[8 empty] | 0.62 | 207.7731 | 3.6263 | 0.56681
[8 empty] | 0.63 | 210.1401 | 3.6676 | 0.57187
[8 empty] | 0.64 | 212.5204 | 3.7092 | 0.57683
[8 empty] | 0.65 | 214.9152 | 3.751 | 0.58167
[8 empty] | 0.66 | 217.3258 | 3.7931 | 0.58641
[8 empty] | 0.67 | 219.7537 | 3.8354 | 0.59104
[8 empty] | 0.68 | 222.2004 | 3.8781 | 0.59555
[8 empty] | 0.69 | 224.6674 | 3.9212 | 0.59995
[8 empty] | 0.7 | 227.1564 | 3.9646 | 0.60424
[8 empty] | 0.71 | 229.6692 | 4.0085 | 0.60842
[8 empty] | 0.72 | 232.2078 | 4.0528 | 0.61247
[8 empty] | 0.73 | 234.7742 | 4.0976 | 0.61641
[8 empty] | 0.74 | 237.3708 | 4.1429 | 0.62022
[8 empty] | 0.75 | 240 | 4.1888 | 0.62391
[8 empty] | 0.76 | 242.6645 | 4.2353 | 0.62747
[8 empty] | 0.77 | 245.3673 | 4.2825 | 0.6309
[8 empty] | 0.78 | 248.1116 | 4.3304 | 0.63419
[8 empty] | 0.79 | 250.9011 | 4.3791 | 0.63735
[8 empty] | 0.8 | 253.7398 | 4.4286 | 0.64037
[8 empty] | 0.81 | 256.6323 | 4.4791 | 0.64324
[8 empty] | 0.82 | 259.5836 | 4.5306 | 0.64597
[8 empty] | 0.83 | 262.5997 | 4.5832 | 0.64853
[8 empty] | 0.84 | 265.6873 | 4.6371 | 0.65094
[8 empty] | 0.85 | 268.854 | 4.6924 | 0.65317
[8 empty] | 0.86 | 272.109 | 4.7492 | 0.65523
[8 empty] | 0.87 | 275.4628 | 4.8077 | 0.6571
[8 empty] | 0.88 | 278.9284 | 4.8682 | 0.65878
[8 empty] | 0.89 | 282.5212 | 4.9309 | 0.66024
[8 empty] | 0.9 | 286.2602 | 4.9962 | 0.66149
[8 empty] | 0.91 | 290.1696 | 5.0644 | 0.66249
[8 empty] | 0.92 | 294.2802 | 5.1362 | 0.66322
[8 empty] | 0.93 | 298.6332 | 5.2121 | 0.66367
[8 empty] | 0.94 | 303.2847 | 5.2933 | 0.66378
[8 empty] | 0.95 | 308.3161 | 5.3811 | 0.66351
[8 empty] | 0.96 | 313.8522 | 5.4778 | 0.66278
[8 empty] | 0.97 | 320.1031 | 5.5869 | 0.66148
[8 empty] | 0.98 | 327.4796 | 5.7156 | 0.65936
[8 empty] | 0.99 | 337.0433 | 5.8825 | 0.6559
𝐾_𝐶=𝑀/𝐷
𝑀=(𝑛𝑄/√(𝐼_0 ))^(3/8)
𝐾_𝐶=[(𝜃−𝑠𝑒𝑛𝜃)^5/(2^13 𝜃^2 )]^(1/8)
𝑦/𝐷=1/2 (1−cos⁡〖𝜃/2〗 )
𝜃_(𝑖+1)=𝜃_𝑖^(2/5) [2^13 (𝑀/𝐷)^8 ]^(1/5)+ sen⁡〖𝜃_𝑖 〗

## Coeficiente de Manning
Coeficiente de Manning n (s/m1/3)
Material | Condições
| Muito boa | Boa | Regular | Má
Alvenaria de pedra argamassada | 0,017 | 0,020 | 0,025 | 0,030
Alvenaria de pedra aparelhada | 0,013 | 0,014 | 0,015 | 0,017
Alvenaria de pedra seca | 0,025 | 0,033 | 0,033 | 0,035
Alvenaria de tijolos | 0,012 | 0,013 | 0,015 | 0,017
Calhas metálicas lisas (semicirculares) | 0,011 | 0,012 | 0,013 | 0,015
Canais abertos em rocha (irregular) | 0,035 | 0,040 | 0,045 | -
Canais c/ fundo em terra e talude c/ pedras | 0,028 | 0,030 | 0,033 | 0,035
Canais c/ leito pedregoso e talude vegetado | 0,025 | 0,030 | 0,035 | 0,040
Canais com revestimento de concreto | 0,012 | 0,014 | 0,016 | 0,018
Canais de terra (retilíneos e uniformes) | 0,017 | 0,020 | 0,023 | 0,025
Canais dragados | 0,025 | 0,028 | 0,030 | 0,033
Condutos de barro (drenagem) | 0,011 | 0,012 | 0,014 | 0,017
Condutos de barro vitrificado (esgoto) | 0,011 | 0,013 | 0,015 | 0,017
Condutos de prancha de madeira aplainada | 0,010 | 0,012 | 0,013 | 0,014
Gabião | 0,022 | 0,030 | 0,035 | -
Superfícies de argamassa de cimento | 0,011 | 0,012 | 0,013 | 0,015
Superfícies de cimento alisado | 0,010 | 0,011 | 0,012 | 0,013
Tubo de ferro fundido revestido c/ alcatrão | 0,011 | 0,012 | 0,013 | -
Tubo de ferro fundido sem revestimento | 0,012 | 0,013 | 0,014 | 0,015
Tubos de bronze ou de vidro | 0,009 | 0,010 | 0,011 | 0,013
Tubos de concreto | 0,012 | 0,013 | 0,015 | 0,016
Tubos de ferro galvanizado | 0,013 | 0,014 | 0,015 | 0,017
Córregos e rios Limpos, retilíneos e uniformes | 0,025 | 0,028 | 0,030 | 0,033
Igual anterior porém c/ pedras e vegetação | 0,030 | 0,033 | 0,035 | 0,040
Com meandros, bancos e poços, limpos | 0,035 | 0,040 | 0,045 | 0,050
Margens espraiadas, pouca vegetação | 0,050 | 0,060 | 0,070 | 0,080
Margens espraiadas, muita vegetação | 0,075 | 0,100 | 0,125 | 0,150
Fonte: Porto, Rodrigo de Melo. Hidráulica Básica. EESC-USP, 2004.